## ECHO_source_plate
Plasmid | Label | Well | Concentration | Volume
Water | Water | A1,A2,A3,A4,A5,A6,A7,A8,A9,A10,A11,A12 |  | 25,65,65,65,65,65,65,65,65,65,65,65
pBT009.J1.117.J306 | pBT009.J1.117.J306 | C6 | 511 | 30 | actually its 15ul
pBT009.J3.117.RFP | pBT009.J3.117.RFP | C7 | 223 | 23
p70a_S28 | p70a_S28 | C8 | 115.5 | 65
pWS006 | pWS006 | C9 | 157 | 33
pWS021 | pWS021 | C10 | 116.6 | 65
pWS022 | pWS022 | C11 | 135.7 | 60
pWS023 | pWS023 | C12 | 190.3 | 60
pWS024 | pWS024 | C13 | 189.3 | 60
pDA010.188 | pDA010.188 | C15 | 189.3 | 31
pDA010.188 | pDA010.188_100x | C16 | 1.88 | 49.5
pRC029 | pRC029 | C17 | 356 | 34
p70a_MCP-SoxS | p70a_MCP-SoxS | C18 | 237.9 | 65
p70a_MCP-SoxS | p70a_MCP-SoxS_100x | C19 | 2.379 | 58
p70a_MCP-SoxS | p70a_MCP-SoxS_1000x | C20 | 0.2379 | 65
TJ1_RFP | TJ1_RFP | B3 | 222 | 49.5
TJ1_RFP | TJ1_RFP_100x | B4 | 2.22 | 35
TJ1_RFP | TJ1_RFP_1000x | B5 | 0.22 | 50
pDA010.188_BAD | pDA010.188_BAD | B6 | 199.76 | 40
pRC029_BAD | pRC029_BAD | B7 | 65 | 50
pRC014_BAD | pRC014_BAD | B8 | 126.77 | 50
pRC008.206_BAD | pRC008.206_BAD | B9 | 164.65 | 50
pRC008.206_BAD | pRC008.206_100x_BAD | B10 | 16.465 | 55
pRC008.206_BAD | pRC008.206_1000x_BAD | B11 | 0.16465 | 45
pRC008.206_BAD | pRC008.206_10000x_BAD | B12 | 0.016465 | 50
pRC014 | pRC014 | B1 | 120.7 | 40
pRC008.206 | pRC008.206 | B2 | 117 | 52
pBT009.J1.119.DA9 | 119.DA9 | D1 | 226.9 | 47.4
pBT009.J1.119.DA9 | 119.DA9_100x | D2 | 2.269 | 46.475
pDA300 | pDA300 | D3 | 149 | 50.275
pDA302 | pDA302 | D4 | 151.5 | 50.45
pDA303 | pDA303 | D5 | 185 | 47.85
pDA304 | pDA304 | D6 | 165.2 | 61.4
pDA305 | pDA305 | D7 | 179.7 | 61.15
pDA307 | pDA307 | D8 | 183.3 | 37
pDA309 | pDA309 | D9 | 188 | 61.85
pBT009.J1.119.DA2 | 119.DA2 | D10 | 183.1 | 64.7
pBT009.J1.119.DA3 | 119.DA3 | D11 | 244.2 | 64.775
pBT009.J1.119.DA6 | 119.DA6 | D12 | 189.4 | 60.5
pBT009.J1.119.DA10 | 119.DA10 | D13 | 213.7 | 64.75
pBT009.J1.119.DA2 | 119.DA2_100x | D14 | 1.831 | 64.7
pBT009.J1.119.DA3 | 119.DA3_100x | D15 | 2.442 | 64.775
pBT009.J1.119.DA6 | 119.DA6_100x | D16 | 1.894 | 64.7
pBT009.J1.119.DA10 | 119.DA10_100x | D17 | 2.137 | 64.75
pBT009.J1.119.DA9 | 119.DA9_1000x | D18 | 0.2269 | 64.975
pBT009.J1.119.DA2 | 119.DA2_1000x | D19 | 0.1831 | 64.975
pBT009.J1.119.DA3 | 119.DA3_1000x | D20 | 0.2442 | 64.975
pBT009.J1.119.DA6 | 119.DA6_1000x | D21 | 0.1894 | 64.975
pBT009.J1.119.DA10 | 119.DA10_1000x | D22 | 0.2137 | 64.975
pDA313 | pDA313 | D23 | 172.37 | 55.5
pDA313 | pDA313_100x | D24 | 1.7237 | 49.4
pRC046 | pRC046 | B13 | 269.49 | 39.5
pRC025 | pRC025 | B14 | 200 | 42
pRC027 | pRC027 | B15 | 471 | 30
pRC042 | pRC042 | B16 | 168 | 22
pRC043 | pRC043 | B17 | 456 | 37
pRC044 | pRC044 | B18 | 190 | 32
pRC045 | pRC045 | B19 | 209.8567 | 35
pRC008.215 | pRC008.215 | B20 | 262.0997 | 64.1
pRC008.214 | pRC008.214 | B21 | 197.4724 | 65
pRC032 | pRC032 | B22 | 119.7822 | 24
pRC004 | pRC004 | B23 | 589.7765 | 22
ABA | ABA | x | 1000000 | 45
GA | GA | E2 | 100000000 | 49.85
myc | myc | E3 | 200 | 59.8
ABA | ABA_100x | E4 | 10000 | 60
GA | GA_100x | E5 | 1000000 | 60
myc | myc_100x | E6 | 2 | 59.5
myc | myc_1000x | E7 | 0.2 | 60
pDA010.BL117-mCherry | pDA010.BL117-mCherry | F1 | 131.5 | 36.5
pDA010.EL222 | pDA010.EL222 | F2 | 215.4954 | 54
pRC060 | pRC060 | F3 | 180 | 55
pRC060 | pRC060_100x | F4 | 1.8 | 60
pRC060 | pRC060_10000x | F5 | 0.018 | 60
pBT009.J2.117.J306 | pBT009.J2.117.J306 | F6 | 270 | 53
pBT009.J1.119.J306 | pBT009.J1.119.J306 | F7 | 284.6972 | 50
pRC060 | pRC060_10x | F8 | 18 | 50

## mixing_table
| pRC042 | pRC043 | pRC029 | pDA010.188 | pBT009.J1.119.DA9 | pDA307 | pBT009.J1.119.DA6 | pRC060 | TJ1_RFP | pRC025 | pRC027 | pRC014 | pRC008.206 | pBT009.J3.117.RFP | pBT009.J1.119.J306 | ABA | GA
CRISPRi_10 |  |  | 5 | 2 | 0.5 |  |  | 10 | 0.2
CRISPRi_1 |  |  | 5 | 2 | 0.5 |  |  | 1 | 0.2
CRISPRi_.1 |  |  | 5 | 2 | 0.5 |  |  | 0.1 | 0.2
CRISPRi_.01 |  |  | 5 | 2 | 0.5 |  |  | 0.01 | 0.2
CRISPRi_0 |  |  | 5 | 2 | 0.5 |  |  |  | 0.2
J3_on |  |  |  | 2 | [5 empty] | 20 | 4 |  |  | 10 | 1 | 10000
J3_off |  |  |  | 2 |  |  | 1 |  |  | 20 | 4 |  |  | 10 |  | 10000
R2_on |  |  |  | 2 | [5 empty] | 20 | 4 | 10 | 1 |  |  | 10000
R2_off |  |  |  | 2 | [5 empty] | 20 | 4 | 10 |  |  | 1 | 10000
DA_on |  |  |  | 2 |  | 10 | 1 |  |  | 20 | 4 |  |  |  |  | 10000
DA_off |  |  |  | 2 |  | 10 |  |  |  | 20 | 4 |  | 1 |  |  | 10000
J3_crispra |  |  | 5 | 2 | [9 empty] | 10 | 1
R2_crispra |  |  | 5 | 2 | [7 empty] | 10 | 1
DA_crispra |  |  | 5 | 2 |  | 10 | 1
on-0 | 20 | 4 |  | 2 |  |  | 1 | [9 empty] | 250000
on-1 | 20 | 4 |  | 2 |  | 1 | 1 | [9 empty] | 250000
on-7 | 20 | 4 |  | 2 |  | 7 | 1 | [9 empty] | 250000
on-14 | 20 | 4 |  | 2 |  | 13.5 | 1 | [9 empty] | 250000
off-0 | 20 | 4 |  | 2 |  |  | 1
off-1 | 20 | 4 |  | 2 |  | 1 | 1
off-7 | 20 | 4 |  | 2 |  | 7 | 1
off-14 | 20 | 4 |  | 2 |  | 13.5 | 1

## plate_layout
| 1 | 2 | 3 | 4 | 5 | 6 | 7 | 8 | 9 | 10 | 11 | 12
A | on-0 | on-1 | on-7 | on-14 | off-0 | off-1 | off-7 | off-14
B | CRISPRi_10 | CRISPRi_1 | CRISPRi_.1 | CRISPRi_.01 | CRISPRi_0
C | J3_on | J3_off | R2_on | R2_off | DA_on | DA_off | J3_crispra | R2_crispra | DA_crispra
D
E
F
G
H