## glycine
D:\Projects\Marchand\Data\Carothers\230131_module-1\mod-1-1.d | -ESI EIC(74.0242) Scan Frag=175.0V mod-1-1.d
D:\Projects\Marchand\Data\Carothers\230131_module-1\mod-1-1.d | Peak | Start | RT | End | Height | Area | Area % | Height % | Area Sum % | Width | FWHM | Start Y | End Y | B1 Start | B1 End | B2 Start | B2 End | Start BL Y | End BL Y | Symmetry | Max Y | SNR | Height % (Norm) | Baseline | Base Peak | k' | Label | Cpd | Type | Plates | Plates/M | Resolution | Saturated | Tailing factor | Flags (Tgt) | RI
D:\Projects\Marchand\Data\Carothers\230131_module-1\mod-1-1.d | 1 | 3.152 | 3.196 | 3.401 | 10417.78 | 52333.51 | 100 | 100 | 100 | 0.249 | 0.079 | 0 | 0 | 3.13 | 3.152 | 3.396 | 3.407 | 0 | 0 | 3.25 | 10417.78 |  |  |  | 237.0899
D:\Projects\Marchand\Data\Carothers\230131_module-1\mod-1-2.d | -ESI EIC(74.0242) Scan Frag=175.0V mod-1-2.d
D:\Projects\Marchand\Data\Carothers\230131_module-1\mod-1-2.d | Peak | Start | RT | End | Height | Area | Area % | Height % | Area Sum % | Width | FWHM | Start Y | End Y | B1 Start | B1 End | B2 Start | B2 End | Start BL Y | End BL Y | Symmetry | Max Y | SNR | Height % (Norm) | Baseline | Base Peak | k' | Label | Cpd | Type | Plates | Plates/M | Resolution | Saturated | Tailing factor | Flags (Tgt) | RI
D:\Projects\Marchand\Data\Carothers\230131_module-1\mod-1-2.d | 1 | 3.144 | 3.216 | 3.46 | 10325.6 | 56929.64 | 100 | 100 | 100 | 0.316 | 0.08 | 0 | 0 | 2.629 | 3.16 | 3.316 | 3.443 | 0 | 0 | 2.16 | 10325.6 |  |  |  | 237.0899
D:\Projects\Marchand\Data\Carothers\230131_module-1\mod-1-3.d | -ESI EIC(74.0242) Scan Frag=175.0V mod-1-3.d
D:\Projects\Marchand\Data\Carothers\230131_module-1\mod-1-3.d | Peak | Start | RT | End | Height | Area | Area % | Height % | Area Sum % | Width | FWHM | Start Y | End Y | B1 Start | B1 End | B2 Start | B2 End | Start BL Y | End BL Y | Symmetry | Max Y | SNR | Height % (Norm) | Baseline | Base Peak | k' | Label | Cpd | Type | Plates | Plates/M | Resolution | Saturated | Tailing factor | Flags (Tgt) | RI
D:\Projects\Marchand\Data\Carothers\230131_module-1\mod-1-3.d | 1 | 3.156 | 3.223 | 3.333 | 10429.34 | 50414.01 | 100 | 100 | 100 | 0.177 | 0.078 | 0 | 0 | 2.63 | 3.156 | 3.35 | 3.422 | 0 | 0 | 1.67 | 10429.34 |  |  |  | 237.0899
D:\Projects\Marchand\Data\Carothers\230131_module-1\mod-1-4.d | -ESI EIC(74.0242) Scan Frag=175.0V mod-1-4.d
D:\Projects\Marchand\Data\Carothers\230131_module-1\mod-1-4.d | Peak | Start | RT | End | Height | Area | Area % | Height % | Area Sum % | Width | FWHM | Start Y | End Y | B1 Start | B1 End | B2 Start | B2 End | Start BL Y | End BL Y | Symmetry | Max Y | SNR | Height % (Norm) | Baseline | Base Peak | k' | Label | Cpd | Type | Plates | Plates/M | Resolution | Saturated | Tailing factor | Flags (Tgt) | RI
D:\Projects\Marchand\Data\Carothers\230131_module-1\mod-1-4.d | 1 | 3.153 | 3.209 | 3.364 | 10435.31 | 48373.61 | 100 | 100 | 100 | 0.211 | 0.074 | 0 | 0 | 2.633 | 3.148 | 3.364 | 3.37 | 0 | 0 | 1.87 | 10435.31 |  |  |  | 237.0899
D:\Projects\Marchand\Data\Carothers\230131_module-1\mod-1-5.d | -ESI EIC(74.0242) Scan Frag=175.0V mod-1-5.d
D:\Projects\Marchand\Data\Carothers\230131_module-1\mod-1-5.d | Peak | Start | RT | End | Height | Area | Area % | Height % | Area Sum % | Width | FWHM | Start Y | End Y | B1 Start | B1 End | B2 Start | B2 End | Start BL Y | End BL Y | Symmetry | Max Y | SNR | Height % (Norm) | Baseline | Base Peak | k' | Label | Cpd | Type | Plates | Plates/M | Resolution | Saturated | Tailing factor | Flags (Tgt) | RI
D:\Projects\Marchand\Data\Carothers\230131_module-1\mod-1-5.d | 1 | 3.153 | 3.202 | 3.407 | 9624.82 | 50956.77 | 100 | 100 | 100 | 0.255 | 0.079 | 0 | 0 | 2.637 | 3.153 | 3.413 | 3.413 | 0 | 0 | 3.4 | 9624.82 |  |  |  | 237.0899
D:\Projects\Marchand\Data\Carothers\230131_module-1\mod-1-6.d | -ESI EIC(74.0242) Scan Frag=175.0V mod-1-6.d
D:\Projects\Marchand\Data\Carothers\230131_module-1\mod-1-6.d | Peak | Start | RT | End | Height | Area | Area % | Height % | Area Sum % | Width | FWHM | Start Y | End Y | B1 Start | B1 End | B2 Start | B2 End | Start BL Y | End BL Y | Symmetry | Max Y | SNR | Height % (Norm) | Baseline | Base Peak | k' | Label | Cpd | Type | Plates | Plates/M | Resolution | Saturated | Tailing factor | Flags (Tgt) | RI
D:\Projects\Marchand\Data\Carothers\230131_module-1\mod-1-6.d | 1 | 3.157 | 3.218 | 3.346 | 10758.76 | 45981.94 | 100 | 100 | 100 | 0.188 | 0.071 | 466.1 | 677.22 | 2.625 | 3.146 | 3.346 | 3.346 | 466.1 | -113.47 | 1.89 | 11037.33 |  | 97.48 | [5 empty] | M
D:\Projects\Marchand\Data\Carothers\230131_module-1\mod-1-7.d | -ESI EIC(74.0242) Scan Frag=175.0V mod-1-7.d
D:\Projects\Marchand\Data\Carothers\230131_module-1\mod-1-7.d | Peak | Start | RT | End | Height | Area | Area % | Height % | Area Sum % | Width | FWHM | Start Y | End Y | B1 Start | B1 End | B2 Start | B2 End | Start BL Y | End BL Y | Symmetry | Max Y | SNR | Height % (Norm) | Baseline | Base Peak | k' | Label | Cpd | Type | Plates | Plates/M | Resolution | Saturated | Tailing factor | Flags (Tgt) | RI
D:\Projects\Marchand\Data\Carothers\230131_module-1\mod-1-7.d | 1 | 3.154 | 3.226 | 3.32 | 10121.28 | 44961.1 | 100 | 100 | 100 | 0.166 | 0.07 | 0 | 0 | 2.639 | 3.16 | 3.32 | 3.326 | 0 | 0 | 1.46 | 10121.28 |  |  |  | 237.0899
D:\Projects\Marchand\Data\Carothers\230131_module-1\mod-1-8.d | -ESI EIC(74.0242) Scan Frag=175.0V mod-1-8.d
D:\Projects\Marchand\Data\Carothers\230131_module-1\mod-1-8.d | Peak | Start | RT | End | Height | Area | Area % | Height % | Area Sum % | Width | FWHM | Start Y | End Y | B1 Start | B1 End | B2 Start | B2 End | Start BL Y | End BL Y | Symmetry | Max Y | SNR | Height % (Norm) | Baseline | Base Peak | k' | Label | Cpd | Type | Plates | Plates/M | Resolution | Saturated | Tailing factor | Flags (Tgt) | RI
D:\Projects\Marchand\Data\Carothers\230131_module-1\mod-1-8.d | 1 | 3.164 | 3.208 | 3.397 | 9803.81 | 52335.76 | 100 | 100 | 100 | 0.233 | 0.086 | 855.93 | 0 | 2.638 | 3.153 | 3.397 | 3.397 | 0 | 0 | 3.01 | 9803.81 |  | 100 | [5 empty] | M
D:\Projects\Marchand\Data\Carothers\230131_module-1\mod-1-9.d | -ESI EIC(74.0242) Scan Frag=175.0V mod-1-9.d
D:\Projects\Marchand\Data\Carothers\230131_module-1\mod-1-9.d | Peak | Start | RT | End | Height | Area | Area % | Height % | Area Sum % | Width | FWHM | Start Y | End Y | B1 Start | B1 End | B2 Start | B2 End | Start BL Y | End BL Y | Symmetry | Max Y | SNR | Height % (Norm) | Baseline | Base Peak | k' | Label | Cpd | Type | Plates | Plates/M | Resolution | Saturated | Tailing factor | Flags (Tgt) | RI
D:\Projects\Marchand\Data\Carothers\230131_module-1\mod-1-9.d | 1 | 3.185 | 3.241 | 3.318 | 3187.24 | 12435.46 | 100 | 100 | 100 | 0.133 | 0.078 | 0 | 0 | 2.626 | 3.185 | 3.368 | 3.817 | 0 | 0 | 1.72 | 3187.24 |  |  |  | 248.9719
D:\Projects\Marchand\Data\Carothers\230131_module-1\mod-1-neg-1.d | -ESI EIC(74.0242) Scan Frag=175.0V mod-1-neg-1.d
D:\Projects\Marchand\Data\Carothers\230131_module-1\mod-1-neg-1.d | Peak | Start | RT | End | Height | Area | Area % | Height % | Area Sum % | Width | FWHM | Start Y | End Y | B1 Start | B1 End | B2 Start | B2 End | Start BL Y | End BL Y | Symmetry | Max Y | SNR | Height % (Norm) | Baseline | Base Peak | k' | Label | Cpd | Type | Plates | Plates/M | Resolution | Saturated | Tailing factor | Flags (Tgt) | RI
D:\Projects\Marchand\Data\Carothers\230131_module-1\mod-1-neg-1.d | 1 | 3.144 | 3.2 | 3.371 | 10007.6 | 54605.16 | 100 | 100 | 100 | 0.227 | 0.084 | 0 | 0 | 2.657 | 3.111 | 3.377 | 3.377 | 0 | 0 | 3.02 | 10007.6 |  |  |  | 237.0899
D:\Projects\Marchand\Data\Carothers\230131_module-1\mod-1-neg-2.d | -ESI EIC(74.0242) Scan Frag=175.0V mod-1-neg-2.d
D:\Projects\Marchand\Data\Carothers\230131_module-1\mod-1-neg-2.d | Peak | Start | RT | End | Height | Area | Area % | Height % | Area Sum % | Width | FWHM | Start Y | End Y | B1 Start | B1 End | B2 Start | B2 End | Start BL Y | End BL Y | Symmetry | Max Y | SNR | Height % (Norm) | Baseline | Base Peak | k' | Label | Cpd | Type | Plates | Plates/M | Resolution | Saturated | Tailing factor | Flags (Tgt) | RI
D:\Projects\Marchand\Data\Carothers\230131_module-1\mod-1-neg-2.d | 1 | 3.144 | 3.188 | 3.388 | 9282.27 | 52953.23 | 100 | 100 | 100 | 0.243 | 0.088 | 0 | 0 | 2.629 | 3.144 | 3.388 | 3.388 | 153.58 | 0 | 2.72 | 9408.28 |  | 98.66 | [5 empty] | M
D:\Projects\Marchand\Data\Carothers\230131_module-1\mod-1-neg-3.d | -ESI EIC(74.0242) Scan Frag=175.0V mod-1-neg-3.d
D:\Projects\Marchand\Data\Carothers\230131_module-1\mod-1-neg-3.d | Peak | Start | RT | End | Height | Area | Area % | Height % | Area Sum % | Width | FWHM | Start Y | End Y | B1 Start | B1 End | B2 Start | B2 End | Start BL Y | End BL Y | Symmetry | Max Y | SNR | Height % (Norm) | Baseline | Base Peak | k' | Label | Cpd | Type | Plates | Plates/M | Resolution | Saturated | Tailing factor | Flags (Tgt) | RI
D:\Projects\Marchand\Data\Carothers\230131_module-1\mod-1-neg-3.d | 1 | 3.138 | 3.215 | 3.354 | 10354.79 | 56318.39 | 100 | 100 | 100 | 0.216 | 0.08 | 270.2 | 913.5 | 3.138 | 3.138 | 3.387 | 3.387 | -210.13 | 0 | 1.93 | 10220.09 |  | 101.32 | [5 empty] | M
D:\Projects\Marchand\Data\Carothers\230131_module-1\mod-3-1.d | -ESI EIC(74.0242) Scan Frag=175.0V mod-3-1.d
D:\Projects\Marchand\Data\Carothers\230131_module-1\mod-3-1.d | Peak | Start | RT | End | Height | Area | Area % | Height % | Area Sum % | Width | FWHM | Start Y | End Y | B1 Start | B1 End | B2 Start | B2 End | Start BL Y | End BL Y | Symmetry | Max Y | SNR | Height % (Norm) | Baseline | Base Peak | k' | Label | Cpd | Type | Plates | Plates/M | Resolution | Saturated | Tailing factor | Flags (Tgt) | RI
D:\Projects\Marchand\Data\Carothers\230131_module-1\mod-3-1.d | 1 | 2.584 | 2.595 | 2.623 | 2601.37 | 4203.52 | 100 | 100 | 100 | 0.039 | 0.031 | 0 | 0 | 0.556 | 2.584 | 2.667 | 3.182 | 0 | 0 | 2.61 | 2601.37 |  |  |  | 141.0144
D:\Projects\Marchand\Data\Carothers\230131_module-1\mod-3-2.d | -ESI EIC(74.0242) Scan Frag=175.0V mod-3-2.d
D:\Projects\Marchand\Data\Carothers\230131_module-1\mod-3-2.d | Peak | Start | RT | End | Height | Area | Area % | Height % | Area Sum % | Width | FWHM | Start Y | End Y | B1 Start | B1 End | B2 Start | B2 End | Start BL Y | End BL Y | Symmetry | Max Y | SNR | Height % (Norm) | Baseline | Base Peak | k' | Label | Cpd | Type | Plates | Plates/M | Resolution | Saturated | Tailing factor | Flags (Tgt) | RI
D:\Projects\Marchand\Data\Carothers\230131_module-1\mod-3-2.d | 1 | 2.559 | 2.609 | 2.642 | 3115.98 | 7735.14 | 100 | 100 | 100 | 0.083 | 0.039 | 0 | 0 | 0.553 | 2.559 | 2.648 | 3.174 | 0 | 0 | 0.59 | 3115.98 |  |  |  | 141.0144
D:\Projects\Marchand\Data\Carothers\230131_module-1\mod-3-3.d | -ESI EIC(74.0242) Scan Frag=175.0V mod-3-3.d
D:\Projects\Marchand\Data\Carothers\230131_module-1\mod-3-3.d | Peak | Start | RT | End | Height | Area | Area % | Height % | Area Sum % | Width | FWHM | Start Y | End Y | B1 Start | B1 End | B2 Start | B2 End | Start BL Y | End BL Y | Symmetry | Max Y | SNR | Height % (Norm) | Baseline | Base Peak | k' | Label | Cpd | Type | Plates | Plates/M | Resolution | Saturated | Tailing factor | Flags (Tgt) | RI
D:\Projects\Marchand\Data\Carothers\230131_module-1\mod-3-3.d | 1 | 2.582 | 2.587 | 2.604 | 1878.13 | 1550.75 | 100 | 100 | 100 | 0.022 | 0.015 | 0 | 0 | 2.576 | 2.582 | 2.604 | 3.496 | 0 | 0 | 3.14 | 1878.13 |  |  |  | 141.0144
D:\Projects\Marchand\Data\Carothers\230131_module-1\mod-3-4.d | -ESI EIC(74.0242) Scan Frag=175.0V mod-3-4.d
D:\Projects\Marchand\Data\Carothers\230131_module-1\mod-3-4.d | Peak | Start | RT | End | Height | Area | Area % | Height % | Area Sum % | Width | FWHM | Start Y | End Y | B1 Start | B1 End | B2 Start | B2 End | Start BL Y | End BL Y | Symmetry | Max Y | SNR | Height % (Norm) | Baseline | Base Peak | k' | Label | Cpd | Type | Plates | Plates/M | Resolution | Saturated | Tailing factor | Flags (Tgt) | RI
D:\Projects\Marchand\Data\Carothers\230131_module-1\mod-3-4.d | 1 | 2.551 | 2.59 | 2.601 | 2698.69 | 3614.29 | 100 | 100 | 100 | 0.05 | 0.018 | 0 | 0 | 0.557 | 2.573 | 2.629 | 6.557 | 0 | 0 | 0.29 | 2698.69 |  |  |  | 141.0144
D:\Projects\Marchand\Data\Carothers\230131_module-1\mod-3-5.d | -ESI EIC(74.0242) Scan Frag=175.0V mod-3-5.d
D:\Projects\Marchand\Data\Carothers\230131_module-1\mod-3-5.d | Peak | Start | RT | End | Height | Area | Area % | Height % | Area Sum % | Width | FWHM | Start Y | End Y | B1 Start | B1 End | B2 Start | B2 End | Start BL Y | End BL Y | Symmetry | Max Y | SNR | Height % (Norm) | Baseline | Base Peak | k' | Label | Cpd | Type | Plates | Plates/M | Resolution | Saturated | Tailing factor | Flags (Tgt) | RI
D:\Projects\Marchand\Data\Carothers\230131_module-1\mod-3-5.d | 1 | 2.624 | 2.629 | 2.657 | 1934.69 | 1895.08 | 100 | 100 | 100 | 0.033 | 0.056 | 0 | 0 | 0.906 | 2.563 | 2.673 | 10.987 | 0 | 0 | 0.54 | 1934.69 |  |  |  | 141.0144
D:\Projects\Marchand\Data\Carothers\230131_module-1\mod-3-6.d | -ESI EIC(74.0242) Scan Frag=175.0V mod-3-6.d
D:\Projects\Marchand\Data\Carothers\230131_module-1\mod-3-6.d | Peak | Start | RT | End | Height | Area | Area % | Height % | Area Sum % | Width | FWHM | Start Y | End Y | B1 Start | B1 End | B2 Start | B2 End | Start BL Y | End BL Y | Symmetry | Max Y | SNR | Height % (Norm) | Baseline | Base Peak | k' | Label | Cpd | Type | Plates | Plates/M | Resolution | Saturated | Tailing factor | Flags (Tgt) | RI
D:\Projects\Marchand\Data\Carothers\230131_module-1\mod-3-6.d | 1 | 2.574 | 2.591 | 2.597 | 628.25 | 490.55 | 100 | 100 | 100 | 0.022 | 1.051 | 0 | 0 | 1.5 | 2.569 | 2.613 | 6.558 | 0 | 0 | 0 | 628.25 |  |  |  | 141.0144
D:\Projects\Marchand\Data\Carothers\230131_module-1\no-inj.d | -ESI EIC(74.0242) Scan Frag=175.0V no-inj.d ***ZERO ABUNDANCE***
No integration results available
D:\Projects\Marchand\Data\Carothers\230131_module-1\no-inj-2.d | -ESI EIC(74.0242) Scan Frag=175.0V no-inj-2.d
D:\Projects\Marchand\Data\Carothers\230131_module-1\no-inj-2.d | Peak | Start | RT | End | Height | Area | Area % | Height % | Area Sum % | Width | FWHM | Start Y | End Y | B1 Start | B1 End | B2 Start | B2 End | Start BL Y | End BL Y | Symmetry | Max Y | SNR | Height % (Norm) | Baseline | Base Peak | k' | Label | Cpd | Type | Plates | Plates/M | Resolution | Saturated | Tailing factor | Flags (Tgt) | RI
D:\Projects\Marchand\Data\Carothers\230131_module-1\no-inj-2.d | 1 | 1.07 | 1.076 | 1.087 | 261.8 | 171.12 | 100 | 100 | 100 | 0.017 | 0.011 | 0 | 0 | 0.549 | 1.07 | 1.092 | 5.281 | 0 | 0 | 2.1 | 261.8 |  |  |  | 141.0144
D:\Projects\Marchand\Data\Carothers\230131_module-1\no-inj-3.d | -ESI EIC(74.0242) Scan Frag=175.0V no-inj-3.d
No integration results available
D:\Projects\Marchand\Data\Carothers\230131_module-1\no-inj-4.d | -ESI EIC(74.0242) Scan Frag=175.0V no-inj-4.d
D:\Projects\Marchand\Data\Carothers\230131_module-1\no-inj-4.d | Peak | Start | RT | End | Height | Area | Area % | Height % | Area Sum % | Width | FWHM | Start Y | End Y | B1 Start | B1 End | B2 Start | B2 End | Start BL Y | End BL Y | Symmetry | Max Y | SNR | Height % (Norm) | Baseline | Base Peak | k' | Label | Cpd | Type | Plates | Plates/M | Resolution | Saturated | Tailing factor | Flags (Tgt) | RI
D:\Projects\Marchand\Data\Carothers\230131_module-1\no-inj-4.d | 1 | 1.153 | 1.159 | 1.17 | 337.18 | 189.1 | 100 | 100 | 100 | 0.017 | 0.164 | 0 | 0 | 0.544 | 1.153 | 1.17 | 2.849 | 0 | 0 | 0.06 | 337.18 |  |  |  | 248.9719
D:\Projects\Marchand\Data\Carothers\230131_module-1\ppk-1.d | -ESI EIC(74.0242) Scan Frag=175.0V ppk-1.d
D:\Projects\Marchand\Data\Carothers\230131_module-1\ppk-1.d | Peak | Start | RT | End | Height | Area | Area % | Height % | Area Sum % | Width | FWHM | Start Y | End Y | B1 Start | B1 End | B2 Start | B2 End | Start BL Y | End BL Y | Symmetry | Max Y | SNR | Height % (Norm) | Baseline | Base Peak | k' | Label | Cpd | Type | Plates | Plates/M | Resolution | Saturated | Tailing factor | Flags (Tgt) | RI
D:\Projects\Marchand\Data\Carothers\230131_module-1\ppk-1.d | 1 | 3.504 | 3.51 | 3.521 | 712.24 | 350.23 | 100 | 100 | 100 | 0.017 | 0.022 | 0 | 0 | 3.482 | 3.504 | 3.521 | 3.527 | 0 | 0 | 0.47 | 712.24 |  |  |  | 248.9719
D:\Projects\Marchand\Data\Carothers\230131_module-1\ppk-2.d | -ESI EIC(74.0242) Scan Frag=175.0V ppk-2.d
D:\Projects\Marchand\Data\Carothers\230131_module-1\ppk-2.d | Peak | Start | RT | End | Height | Area | Area % | Height % | Area Sum % | Width | FWHM | Start Y | End Y | B1 Start | B1 End | B2 Start | B2 End | Start BL Y | End BL Y | Symmetry | Max Y | SNR | Height % (Norm) | Baseline | Base Peak | k' | Label | Cpd | Type | Plates | Plates/M | Resolution | Saturated | Tailing factor | Flags (Tgt) | RI
D:\Projects\Marchand\Data\Carothers\230131_module-1\ppk-2.d | 1 | 3.279 | 3.284 | 3.301 | 1036.04 | 660.84 | 100 | 100 | 100 | 0.022 | 0.008 | 0 | 0 | 3.268 | 3.279 | 3.301 | 6.559 | 0 | 0 | 3.1 | 1036.04 |  |  |  | 248.9719
D:\Projects\Marchand\Data\Carothers\230131_module-1\ppk-3.d | -ESI EIC(74.0242) Scan Frag=175.0V ppk-3.d
D:\Projects\Marchand\Data\Carothers\230131_module-1\ppk-3.d | Peak | Start | RT | End | Height | Area | Area % | Height % | Area Sum % | Width | FWHM | Start Y | End Y | B1 Start | B1 End | B2 Start | B2 End | Start BL Y | End BL Y | Symmetry | Max Y | SNR | Height % (Norm) | Baseline | Base Peak | k' | Label | Cpd | Type | Plates | Plates/M | Resolution | Saturated | Tailing factor | Flags (Tgt) | RI
D:\Projects\Marchand\Data\Carothers\230131_module-1\ppk-3.d | 1 | 3.197 | 3.23 | 3.241 | 1523.98 | 2248.27 | 100 | 100 | 100 | 0.044 | 0.024 | 0 | 0 | 3.191 | 3.197 | 3.274 | 3.28 | 0 | 0 | 0.33 | 1523.98 |  |  |  | 237.0899
D:\Projects\Marchand\Data\Carothers\230131_module-1\ppk-4.d | -ESI EIC(74.0242) Scan Frag=175.0V ppk-4.d
D:\Projects\Marchand\Data\Carothers\230131_module-1\ppk-4.d | Peak | Start | RT | End | Height | Area | Area % | Height % | Area Sum % | Width | FWHM | Start Y | End Y | B1 Start | B1 End | B2 Start | B2 End | Start BL Y | End BL Y | Symmetry | Max Y | SNR | Height % (Norm) | Baseline | Base Peak | k' | Label | Cpd | Type | Plates | Plates/M | Resolution | Saturated | Tailing factor | Flags (Tgt) | RI
D:\Projects\Marchand\Data\Carothers\230131_module-1\ppk-4.d | 1 | 3.404 | 3.515 | 3.748 | 2097.1 | 8440.98 | 100 | 100 | 100 | 0.343 | 0.277 | 234.38 | 0 | 3.21 | 3.404 | 3.748 | 6.557 | 66.06 | 0 | 0.04 | 2141.85 |  | 97.91 | [5 empty] | M
D:\Projects\Marchand\Data\Carothers\230131_module-1\ppk-5.d | -ESI EIC(74.0242) Scan Frag=175.0V ppk-5.d
D:\Projects\Marchand\Data\Carothers\230131_module-1\ppk-5.d | Peak | Start | RT | End | Height | Area | Area % | Height % | Area Sum % | Width | FWHM | Start Y | End Y | B1 Start | B1 End | B2 Start | B2 End | Start BL Y | End BL Y | Symmetry | Max Y | SNR | Height % (Norm) | Baseline | Base Peak | k' | Label | Cpd | Type | Plates | Plates/M | Resolution | Saturated | Tailing factor | Flags (Tgt) | RI
D:\Projects\Marchand\Data\Carothers\230131_module-1\ppk-5.d | 1 | 3.459 | 3.492 | 3.586 | 3181.17 | 12918.54 | 100 | 100 | 100 | 0.127 | 0.086 | 0 | 0 | 3.453 | 3.459 | 3.641 | 3.641 | 0 | 0 | 2.85 | 3181.17 |  |  |  | 248.9719
D:\Projects\Marchand\Data\Carothers\230131_module-1\ppk-6.d | -ESI EIC(74.0242) Scan Frag=175.0V ppk-6.d
D:\Projects\Marchand\Data\Carothers\230131_module-1\ppk-6.d | Peak | Start | RT | End | Height | Area | Area % | Height % | Area Sum % | Width | FWHM | Start Y | End Y | B1 Start | B1 End | B2 Start | B2 End | Start BL Y | End BL Y | Symmetry | Max Y | SNR | Height % (Norm) | Baseline | Base Peak | k' | Label | Cpd | Type | Plates | Plates/M | Resolution | Saturated | Tailing factor | Flags (Tgt) | RI
D:\Projects\Marchand\Data\Carothers\230131_module-1\ppk-6.d | 1 | 2.549 | 2.588 | 2.621 | 1220.82 | 2797.53 | 100 | 100 | 100 | 0.072 | 0.055 | 0 | 0 | 2.521 | 2.549 | 2.627 | 3.192 | 0 | 0 | 0.83 | 1220.82 |  |  |  | 141.0144
D:\Projects\Marchand\Data\Carothers\230131_module-1\ppk-7.d | -ESI EIC(74.0242) Scan Frag=175.0V ppk-7.d
D:\Projects\Marchand\Data\Carothers\230131_module-1\ppk-7.d | Peak | Start | RT | End | Height | Area | Area % | Height % | Area Sum % | Width | FWHM | Start Y | End Y | B1 Start | B1 End | B2 Start | B2 End | Start BL Y | End BL Y | Symmetry | Max Y | SNR | Height % (Norm) | Baseline | Base Peak | k' | Label | Cpd | Type | Plates | Plates/M | Resolution | Saturated | Tailing factor | Flags (Tgt) | RI
D:\Projects\Marchand\Data\Carothers\230131_module-1\ppk-7.d | 1 | 3.412 | 3.456 | 3.644 | 8076.46 | 54026.05 | 100 | 100 | 100 | 0.233 | 0.105 | 0 | 0 | 3.345 | 3.406 | 3.644 | 3.65 | 0 | 0 | 4.7 | 8076.46 |  |  |  | 104.0324
D:\Projects\Marchand\Data\Carothers\230131_module-1\ppk-8.d | -ESI EIC(74.0242) Scan Frag=175.0V ppk-8.d
D:\Projects\Marchand\Data\Carothers\230131_module-1\ppk-8.d | Peak | Start | RT | End | Height | Area | Area % | Height % | Area Sum % | Width | FWHM | Start Y | End Y | B1 Start | B1 End | B2 Start | B2 End | Start BL Y | End BL Y | Symmetry | Max Y | SNR | Height % (Norm) | Baseline | Base Peak | k' | Label | Cpd | Type | Plates | Plates/M | Resolution | Saturated | Tailing factor | Flags (Tgt) | RI
D:\Projects\Marchand\Data\Carothers\230131_module-1\ppk-8.d | 1 | 3.403 | 3.475 | 3.713 | 6119.41 | 40902.64 | 100 | 100 | 100 | 0.31 | 0.117 | 0 | 0 | 3.32 | 3.403 | 3.713 | 3.713 | 0 | 0 | 3.29 | 6119.41 |  | 100 | [5 empty] | M
D:\Projects\Marchand\Data\Carothers\230131_module-1\ppk-9.d | -ESI EIC(74.0242) Scan Frag=175.0V ppk-9.d
D:\Projects\Marchand\Data\Carothers\230131_module-1\ppk-9.d | Peak | Start | RT | End | Height | Area | Area % | Height % | Area Sum % | Width | FWHM | Start Y | End Y | B1 Start | B1 End | B2 Start | B2 End | Start BL Y | End BL Y | Symmetry | Max Y | SNR | Height % (Norm) | Baseline | Base Peak | k' | Label | Cpd | Type | Plates | Plates/M | Resolution | Saturated | Tailing factor | Flags (Tgt) | RI
D:\Projects\Marchand\Data\Carothers\230131_module-1\ppk-9.d | 1 | 3.4 | 3.45 | 3.611 | 9099.03 | 55201.73 | 100 | 100 | 100 | 0.211 | 0.106 | 0 | 0 | 3.312 | 3.4 | 3.7 | 4.841 | 0 | 0 | 4.41 | 9099.03 |  |  |  | 104.0324
D:\Projects\Marchand\Data\Carothers\230131_module-1\std-1.d | -ESI EIC(74.0242) Scan Frag=175.0V std-1.d
D:\Projects\Marchand\Data\Carothers\230131_module-1\std-1.d | Peak | Start | RT | End | Height | Area | Area % | Height % | Area Sum % | Width | FWHM | Start Y | End Y | B1 Start | B1 End | B2 Start | B2 End | Start BL Y | End BL Y | Symmetry | Max Y | SNR | Height % (Norm) | Baseline | Base Peak | k' | Label | Cpd | Type | Plates | Plates/M | Resolution | Saturated | Tailing factor | Flags (Tgt) | RI
D:\Projects\Marchand\Data\Carothers\230131_module-1\std-1.d | 1 | 3.217 | 3.289 | 3.449 | 3625.76 | 15376 | 100 | 100 | 100 | 0.233 | 0.05 | 0 | 0 | 2.663 | 3.195 | 3.449 | 3.449 | 0 | 0 | 0.21 | 3625.76 |  | 100 | [5 empty] | M
D:\Projects\Marchand\Data\Carothers\230131_module-1\std-2.d | -ESI EIC(74.0242) Scan Frag=175.0V std-2.d
D:\Projects\Marchand\Data\Carothers\230131_module-1\std-2.d | Peak | Start | RT | End | Height | Area | Area % | Height % | Area Sum % | Width | FWHM | Start Y | End Y | B1 Start | B1 End | B2 Start | B2 End | Start BL Y | End BL Y | Symmetry | Max Y | SNR | Height % (Norm) | Baseline | Base Peak | k' | Label | Cpd | Type | Plates | Plates/M | Resolution | Saturated | Tailing factor | Flags (Tgt) | RI
D:\Projects\Marchand\Data\Carothers\230131_module-1\std-2.d | 1 | 3.187 | 3.242 | 3.303 | 3891.61 | 14688.79 | 100 | 100 | 100 | 0.116 | 0.074 | 0 | 0 | 2.611 | 3.165 | 3.303 | 3.309 | 0 | 0 | 1.14 | 3891.61 |  |  |  | 237.0899
D:\Projects\Marchand\Data\Carothers\230131_module-1\std-3.d | -ESI EIC(74.0242) Scan Frag=175.0V std-3.d
D:\Projects\Marchand\Data\Carothers\230131_module-1\std-3.d | Peak | Start | RT | End | Height | Area | Area % | Height % | Area Sum % | Width | FWHM | Start Y | End Y | B1 Start | B1 End | B2 Start | B2 End | Start BL Y | End BL Y | Symmetry | Max Y | SNR | Height % (Norm) | Baseline | Base Peak | k' | Label | Cpd | Type | Plates | Plates/M | Resolution | Saturated | Tailing factor | Flags (Tgt) | RI
D:\Projects\Marchand\Data\Carothers\230131_module-1\std-3.d | 1 | 3.162 | 3.223 | 3.317 | 4526.68 | 21115.7 | 100 | 100 | 100 | 0.155 | 0.07 | 0 | 0 | 2.63 | 3.162 | 3.317 | 3.334 | 0 | 0 | 2.08 | 4526.68 |  |  |  | 237.0899
D:\Projects\Marchand\Data\Carothers\230131_module-1\std-4.d | -ESI EIC(74.0242) Scan Frag=175.0V std-4.d
D:\Projects\Marchand\Data\Carothers\230131_module-1\std-4.d | Peak | Start | RT | End | Height | Area | Area % | Height % | Area Sum % | Width | FWHM | Start Y | End Y | B1 Start | B1 End | B2 Start | B2 End | Start BL Y | End BL Y | Symmetry | Max Y | SNR | Height % (Norm) | Baseline | Base Peak | k' | Label | Cpd | Type | Plates | Plates/M | Resolution | Saturated | Tailing factor | Flags (Tgt) | RI
D:\Projects\Marchand\Data\Carothers\230131_module-1\std-4.d | 1 | 3.156 | 3.217 | 3.306 | 7031.52 | 29894.41 | 100 | 100 | 100 | 0.15 | 0.063 | 0 | 0 | 2.635 | 3.156 | 3.383 | 3.389 | 0 | 0 | 2.48 | 7031.52 |  |  |  | 237.0899
D:\Projects\Marchand\Data\Carothers\230131_module-1\tdcb-1.d | -ESI EIC(74.0242) Scan Frag=175.0V tdcb-1.d
D:\Projects\Marchand\Data\Carothers\230131_module-1\tdcb-1.d | Peak | Start | RT | End | Height | Area | Area % | Height % | Area Sum % | Width | FWHM | Start Y | End Y | B1 Start | B1 End | B2 Start | B2 End | Start BL Y | End BL Y | Symmetry | Max Y | SNR | Height % (Norm) | Baseline | Base Peak | k' | Label | Cpd | Type | Plates | Plates/M | Resolution | Saturated | Tailing factor | Flags (Tgt) | RI
D:\Projects\Marchand\Data\Carothers\230131_module-1\tdcb-1.d | 1 | 3.383 | 3.444 | 3.688 | 25259.83 | 147173.29 | 100 | 100 | 100 | 0.305 | 0.086 | 0 | 0 | 2.602 | 3.389 | 3.683 | 10.988 | 0 | 0 | 3.42 | 25259.83 |  |  |  | 104.0324
D:\Projects\Marchand\Data\Carothers\230131_module-1\tdcb-2.d | -ESI EIC(74.0242) Scan Frag=175.0V tdcb-2.d
D:\Projects\Marchand\Data\Carothers\230131_module-1\tdcb-2.d | Peak | Start | RT | End | Height | Area | Area % | Height % | Area Sum % | Width | FWHM | Start Y | End Y | B1 Start | B1 End | B2 Start | B2 End | Start BL Y | End BL Y | Symmetry | Max Y | SNR | Height % (Norm) | Baseline | Base Peak | k' | Label | Cpd | Type | Plates | Plates/M | Resolution | Saturated | Tailing factor | Flags (Tgt) | RI
D:\Projects\Marchand\Data\Carothers\230131_module-1\tdcb-2.d | 1 | 3.386 | 3.442 | 3.658 | 19234.68 | 113471.58 | 100 | 100 | 100 | 0.272 | 0.088 | 0 | 0 | 2.605 | 3.392 | 3.691 | 10.985 | 0 | 0 | 4.11 | 19234.68 |  |  |  | 231.0565
D:\Projects\Marchand\Data\Carothers\230131_module-1\tdcb-3.d | -ESI EIC(74.0242) Scan Frag=175.0V tdcb-3.d
D:\Projects\Marchand\Data\Carothers\230131_module-1\tdcb-3.d | Peak | Start | RT | End | Height | Area | Area % | Height % | Area Sum % | Width | FWHM | Start Y | End Y | B1 Start | B1 End | B2 Start | B2 End | Start BL Y | End BL Y | Symmetry | Max Y | SNR | Height % (Norm) | Baseline | Base Peak | k' | Label | Cpd | Type | Plates | Plates/M | Resolution | Saturated | Tailing factor | Flags (Tgt) | RI
D:\Projects\Marchand\Data\Carothers\230131_module-1\tdcb-3.d | 1 | 3.387 | 3.442 | 3.658 | 23794.17 | 139635.21 | 100 | 100 | 100 | 0.271 | 0.09 | 0 | 0 | 2.6 | 3.387 | 3.703 | 6.556 | 0 | 0 | 3.3 | 23794.17 |  |  |  | 104.0324
D:\Projects\Marchand\Data\Carothers\230131_module-1\tdcb-4.d | -ESI EIC(74.0242) Scan Frag=175.0V tdcb-4.d
D:\Projects\Marchand\Data\Carothers\230131_module-1\tdcb-4.d | Peak | Start | RT | End | Height | Area | Area % | Height % | Area Sum % | Width | FWHM | Start Y | End Y | B1 Start | B1 End | B2 Start | B2 End | Start BL Y | End BL Y | Symmetry | Max Y | SNR | Height % (Norm) | Baseline | Base Peak | k' | Label | Cpd | Type | Plates | Plates/M | Resolution | Saturated | Tailing factor | Flags (Tgt) | RI
D:\Projects\Marchand\Data\Carothers\230131_module-1\tdcb-4.d | 1 | 3.563 | 3.568 | 3.574 | 552.07 | 183.56 | 100 | 100 | 100 | 0.011 | 0.049 | 0 | 0 | 3.524 | 3.541 | 3.574 | 3.662 | 0 | 0 | 0.1 | 552.07 |  |  |  | 248.9719
D:\Projects\Marchand\Data\Carothers\230131_module-1\tdcb-5.d | -ESI EIC(74.0242) Scan Frag=175.0V tdcb-5.d
D:\Projects\Marchand\Data\Carothers\230131_module-1\tdcb-5.d | Peak | Start | RT | End | Height | Area | Area % | Height % | Area Sum % | Width | FWHM | Start Y | End Y | B1 Start | B1 End | B2 Start | B2 End | Start BL Y | End BL Y | Symmetry | Max Y | SNR | Height % (Norm) | Baseline | Base Peak | k' | Label | Cpd | Type | Plates | Plates/M | Resolution | Saturated | Tailing factor | Flags (Tgt) | RI
D:\Projects\Marchand\Data\Carothers\230131_module-1\tdcb-5.d | 1 | 3.385 | 3.434 | 3.682 | 29461.8 | 167508.5 | 100 | 100 | 100 | 0.297 | 0.073 | 216.27 | 149.1 | 3.306 | 3.384 | 3.705 | 6.558 | 216.27 | 149.1 | 4.08 | 29667.11 |  |  |  | 104.0324
D:\Projects\Marchand\Data\Carothers\230131_module-1\tdcb-6.d | -ESI EIC(74.0242) Scan Frag=175.0V tdcb-6.d
D:\Projects\Marchand\Data\Carothers\230131_module-1\tdcb-6.d | Peak | Start | RT | End | Height | Area | Area % | Height % | Area Sum % | Width | FWHM | Start Y | End Y | B1 Start | B1 End | B2 Start | B2 End | Start BL Y | End BL Y | Symmetry | Max Y | SNR | Height % (Norm) | Baseline | Base Peak | k' | Label | Cpd | Type | Plates | Plates/M | Resolution | Saturated | Tailing factor | Flags (Tgt) | RI
D:\Projects\Marchand\Data\Carothers\230131_module-1\tdcb-6.d | 1 | 3.381 | 3.437 | 3.592 | 30496.12 | 155535.77 | 100 | 100 | 100 | 0.211 | 0.079 | 0 | 0 | 3.254 | 3.381 | 3.719 | 6.556 | 0 | 0 | 3.21 | 30496.12 |  |  |  | 104.0324

## Sheet1
|  |  |  | Conc | PA
neg | 54605.16 | 52953.23 | 56318.39 | 0.1 | 15376
mod 1 | 52333.51 | 56929.64 | 50414.01 | 0.2 | 14688.79
mod 1 + 1 | 48373.61 | 50956.77 | 45981.94 | 0.3 | 21115.7
mod 1 + 3 | 44961.1 | 52335.76 | 12435.46 | 0.4 | 29894.41
mod 3 | 4203.52 | 7735.14 | 1550.75
mod 3 no pyc | 3614.29 | 1895.08 | 490.55
ppk + polyP | 350.23 | 660.84 | 2248.27
ppk - polyP | 8440.98 | 12918.54 | 2797.53
empty + polyP | 54026.05 | 40902.64 | 55201.73
tdcb | 147173.29 | 113471.58 | 139635.21
empty |  | 167508.5 | 155535.77